## Masses
Target number | Material | Density (g/cm3) | Mass 1 | Mass 2 | Mass 3 | Mass 4 | Mass 5 | Ave. mass (mg) | u(M) (mg) | Thickness (μm) | u(t) (μm) | Density (g/cm3)
T19 | Ti | 4.506 | 3.18 | 3.14 | 3.12 | 3.13 | 3.14 | 3.142 | 0.022804 | 24.6617 | 0.17899 | Ti | Ni
T20 | Ti | 4.506 | 3.05 | 3.12 | 3.11 | 3.13 | 3.14 | 3.11 | 0.035355 | 24.4105 | 0.27751 | 4.506 | 8.9
T21 | Ti | 4.506 | 3.17 | 3.17 | 3.18 | 3.18 | 3.17 | 3.174 | 0.0054772 | 24.9128 | 0.042991
T22 | Ti | 4.506 | 3.15 | 3.15 | 3.15 | 3.14 | 3.13 | 3.144 | 0.0089443 | 24.6774 | 0.070204
T23 | Ti | 4.506 | 3.16 | 3.16 | 3.14 | 3.15 | 3.17 | 3.156 | 0.011402 | 24.7716 | 0.089493
T24 | Ti | 4.506 | 3.19 | 3.19 | 3.21 | 3.21 | 3.2 | 3.2 | 0.01 | 25.1169 | 0.07849
T28 | Ti | 4.506 | 3.17 | 3.16 | 3.17 | 3.18 | 3.18 | 3.172 | 0.0083666 | 24.8971 | 0.06567
T29 | Ti | 4.506 | 2.97 | 2.96 | 2.96 | 2.97 | 2.97 | 2.966 | 0.0054772 | 23.2802 | 0.042991
T30 | Ti | 4.506 | 3.1 | 3.12 | 3.11 | 3.12 | 3.1 | 3.11 | 0.01 | 24.4105 | 0.07849
T31 | Ni | 8.9 | 1.69 | 1.68 | 1.68 | 1.68 | 1.67 | 1.68 | 0.0070711 | 6.6762 | 0.0281
T32 | Ni | 8.9 | 1.7 | 1.69 | 1.68 | 1.68 | 1.68 | 1.686 | 0.0089443 | 6.7 | 0.035544

## Expected activities
AEoB calculation |  |  |  |  | Activities (kBq) as a function of irradiation time
Constants |  |  |  |  | tirr (h) - 48V | [5 empty] | tirr (h) - 46Sc
NAv (mol-1) | 6.0221e+23 |  |  |  | 0.25 | 0.5 | 1 | 2 | 4 | 8 | 0.26194 | 0.5 | 1 | 2 | 4 | 8
e (C) | 1.6022e-19 |  |  |  | 19.7945 | 39.5801 | 79.1244 | 158.1058 | 315.6407 | 629.0063 | 16.1647 | 30.854 | 61.7027 | 123.3842 | 246.6833 | 493.0267
Extracted proton current (μA) | 10
Scaling factor | 0.2 |  |  |  | tirr (h) - 57Ni
IP (μA) | 4.4203
A (cm2) | 0.28274 |  |  |  | 0.26194 | 0.5 | 1 | 2 | 4 | 8
tirr (h) | 1 |  |  |  | 1283.4687 | 2444.2232 | 4864.7669 | 9635.7308 | 18903.45 | 36390.5372
Parameters target-material-dependent | natTi | natNi | natTa
ρ (g/cm3) | 4.54 | 8.907 | 16.65
m (mg) | 3.1569 | 1.68 | 11.7692
MW (g/mol) | 47.867 | 58.6934 | 180.9479
Ep,in (MeV) | 66.4 | 23 | 62.7
Nuclear data of radionuclides | 48V | 46Sc | 57Ni | 176W | 178W
λ (h-1) | 0.0018085 | 0.00034468 | 0.01947 | 0.27726 | 0.29371
σ (Ep,in) (mb) | 11.3 | 46.2 | 150 | 457 | 102
AEoB(tirr) (kBq) | 79.1244 | 61.7027 | 4864.7669 | 422936.6632 | 99216.8591
Note on E19: Titarenko+ (2011) - point at 66 MeV
Note on F19: Titarenko+ (2011) - point at 66 MeV

## Irradiations
Irradiation start | Irradiation end | Target | Material | Mass (mg) | Thickness (µm) | 2σX (mm) | 2σY (mm) | Integral (µAh) | Current (µA) | Degrader | Irradiation time (min)
2024-07-01 11:29 | 2024-07-01 11:45 | T19 | Ti | 3.142 | 24.477 | 4.8714 | 4.8626 | 12.4985 | 50 | D0 | 15.7167
2024-11-12 09:38 | 2024-11-12 09:54 | T20 | Ti | 3.11 | 24.2277 | 4.8887 | 5.741 | 2.5013 | 10 | D0 | 15.8333
2024-11-12 11:05 | 2024-11-12 12:08 | T21 | Ti | 3.174 | 24.7263 | 5.3812 | 5.616 | 49.9916 | 50 | D0 | 63.0167
2024-11-12 13:30 | 2024-11-12 15:49 | T22 | Ti | 3.144 | 24.4926 | 5.3445 | 5.516 | 99.9897 | 50 | D0 | 138.6333
2024-11-13 11:11 | 2024-11-13 15:24 | T23 | Ti | 3.156 | 24.586 | 5.3793 | 5.5835 | 199.9979 | 50 | D0 | 253.0833
2024-11-15 09:15 | 2024-11-15 17:48 | T24 | Ti | 3.2 | 24.9288 | 5.3646 | 5.3232 | 391.15 | 50 | D0 | 513
2024-11-20 08:56 | 2024-11-20 09:57 | T28 | Ti | 3.172 | 24.7107 | 4.924 | 5.2017 | 10.0027 | 10 | D1 | 61.0667
2024-11-20 10:40 | 2024-11-20 11:43 | T29 | Ti | 2.966 | 23.1059 | 5.0735 | 5.306 | 30.0034 | 30 | D1 | 63
2024-11-20 14:21 | 2024-11-20 15:26 | T30 | Ti | 3.11 | 24.2277 | 5.3618 | 5.2398 | 49.9971 | 50 | D1 | 65.6833
2024-11-21 09:45 | 2024-11-21 10:56 | T31 | Ni | 1.68 | 6.6762 | 5.2 | 5.202 | 50.0683 | 50 | D1 | 71.5667
2024-11-21 11:45 | 2024-11-21 12:45 | T32 | Ni | 1.686 | 6.7 | 5.3395 | 5.1455 | 49.8157 | 50 | D1 | 60
2024-12-16 | 2024-12-16 | T44 | Ta | N/A | N/A | 5.33 | 5.35 | 8.3278 | 50 | D0 | 0